## Installation
Materialliste Regionalmeisterschaften 2023
Installationsmaterial | Einheit | Panel A | Panel B | Panel C | Panel D | Speed | Rundung | Total | Eldas
PVC Kanal 40 x 60 | Meter | 0 | 2.6 | 0 | 0 | 0 | 1.4 | 4 | 127301022
KIR M 20 (kalt biegbar) | Meter | 0 | 0.9 | 0 | 1.6 | 0 | 0.5 | 3 | 125001209
KIR-Briden M 20 | Stück | 0 | 6 | 0 | 9 | 0 | 0 | 15 | 126101012
ALU-Rohr M 20 (biegbar) | Meter | 3.5 | 0 | 0 | 0 | 0 | 2.5 | 6 | 125030299
ALU-Briden / Clic M 20 | Stück | 16 | 0 | 0 | 0 | 0 | 4 | 20 | 126182020
ALU Endhüllen M20 | Stück | 6 | 0 | 0 | 0 | 0 | 0 | 6 | 126208020
ER Rohr M20 | Meter | 0 | 0 | 0.7 | 0 | 0 | 0.3 | 1 | 125041200
ER -Klick Briden M20 | Stück | 0 | 0 | 2 | 0 | 0 | 0 | 2 | 126024004
Kabeltrasse 60 x 100 | Meter | 1.2 | 1.6 | 1.2 | 0 | 0 | 0 | 4 | 127010106
Gittertrasse 60x100 | Meter | 0 | 0 | 1.3 | 0 | 0 | 0.1 | 1.4 | 127020006
Gittertrasse Befestigungskralle 125mm | Stück | 0 | 0 | 4 | 0 | 0 | 0 | 4 | 127028626
Ausleger Wand 100 | Stück | 4 | 4 | 4 | 0 | 0 | 0 | 12 | 127081716
Kantenschutz für Trasse | Meter | 0.5 | 0 | 0.5 | 0 | 0 | 0 | 1 | 127018606
Schrauben M6 für Trassebefestigung auf Ausleger | Stück | 8 | 8 | 8 | 0 | 0 | 0 | 24 | 127090006
Trasse Verbinderset gerade | Stück | 0 | 1 | 0 | 0 | 0 | 0 | 1 | 127008076
Nagelbrieden 3-5 | Stück | 0 | 0 | 6 | 0 | 0 | 4 | 10 | 120020835
Nagelbrieden 7-10 | Stück | 0 | 0 | 16 | 0 | 0 | 14 | 30 | 120022435
Nagelbrieden 10-12 | Stück | 0 | 0 | 6 | 0 | 0 | 4 | 10 | 120020319
FE0 Kabel 2 x 1,5 mm2 2L | Meter | 0 | 5.4 | 7.7 | 0 | 0 | 1.9 | 15 | 109010203
FE0 Kabel 3 x 1,5 mm2 LNPE | Meter | 0 | 3.5 | 0 | 6.8 | 0 | 4.7 | 15 | 194010323
FE0 Kabel 4 x 1,5 mm2 3LPE | Meter | 0 | 1.5 | 5.8 | 0 | 0 | 2.7 | 10 | 109010433
FE0 Kabel 4 x 1,5 mm2 2LNPE | Meter | 0 | 0.9 | 0 | 0 | 0 | 0.1 | 1 | 194010423
FE0 Kabel 5 x 1,5 mm2 3LNPE | Meter | 4.8 | 0 | 0 | 0 | 0 | 1.2 | 6 | 194010523
FE0 Kabel 6 x 1,5 mm2 4LNPE | Meter | 0 | 0 | 4.6 | 0 | 0 | 0.4 | 5 | 194010323
FE0 Kabel 5 x 2,5 mm2 3LNPE | Meter | 0 | 3.7 | 5 | 0 | 0 | 1.3 | 10 | 194020523
PUR Kabel 5 x 2.5 mm2 3LNPE | Meter | 0 | 0 | 3 | 0 | 0 | 0 | 3 | 115820525
U72 1x4x0.8 | Meter | 7.2 | 0 | 0 | 0 | 0 | 2.8 | 10 | 102068004
UKV Kabel Cat 5e U-UTP | Meter | 0 | 3.7 | 0 |  | 0 | 1.3 | 5 | 101771906
Kabelverschraubungen M 16 (Produkteabhängig) | Stück | 2 | 3 | 0 | 0 | 0 | 2 | 7 | 121752518
Gegenmutter M16 | Stück | 2 | 3 | 0 | 0 | 0 | 2 | 7 | 126367404
Kabelverschraubungen M 20 (Produkteabhängig) | Stück | 5 | 10 | 6 | 0 | 0 | 4 | 25 | 121742468
Gegenmutter M20 | Stück | 5 | 10 | 6 | 0 | 0 | 4 | 25 | 126367503
Kabelverschraubungen M 25 (Produkteabhängig) | Stück | 0 | 2 | 1 | 0 | 0 | 2 | 5 | 121742538
Gegenmutter M25 | Stück | 0 | 2 | 1 | 0 | 0 | 2 | 5 | 126367603
Kabelbinder 160mm | Stück | 20 | 30 | 50 | 0 | 0 | 0 | 100 | 120070726
Abzweigdose 80x80 AP trocken | Stück | 0 | 1 | 0 | 0 | 0 | 0 | 1 | 152058008
AP Steckdose T25 | Stück | 0 | 0 | 0 | 0 | 0 | 0 | 0 | 617501000
AP Steckdose T23 | Stück | 0 | 0 | 0 | 0 | 0 | 0 | 0 | 609600000
AP Anschluss-Steckdose CEE16 | Stück | 0 | 0 | 1 | 0 | 0 | 0 | 1 | 728600206
AP Revisionsschalter Motor nass | Stück | 1 | 0 | 1 | 0 | 0 | 0 | 2 | 220150107
Asynchron-Motor | Stück | 0 | 0 | 1 | 0 | 0 | 0 | 1
AP Steckdose T13- 3 fach | Stück | 0 | 1 | 0 | 0 | 0 | 0 | 1 | 609135000
AP Steckdose T13 | Stück | 0 | 0 | 0 | 0 | 0 | 0 | 0 | 609101000
AP Gr1+1 Sch3+T13 | Stück | 0 | 0 | 0 | 0 | 0 | 0 | 0 | 283400000
AP Gr1+1 T23+T25 | Stück | 0 | 1 | 0 | 0 | 0 | 0 | 1 | 283002000 639610000 641510000
AP Taster | Stück | 0 | 2 | 0 | 0 | 0 | 0 | 2 | 760101000
AP Drehschalter Hand-0-Automat | Stück | 0 | 1 | 0 | 0 | 0 | 0 | 1 | 369001000
AP UKV Dose 1 x RJ45 Cat 5e | Stück | 0 | 1 | 0 | 0 | 0 | 0 | 1 | 878111000 977841005 977904015
AP PIR | Stück | 0 | 1 | 0 | 0 | 0 | 0 | 1 | 535940065
AP Gehäuse 3fach zu für Bedienelemente(zB Möller) | Stück | 1 | 0 | 1 | 0 | 0 | 0 | 2 | 286503537
AP Gehäuse 1fach zu Drehpotentiometer (zB Möller) | Stück | 2 | 0 | 0 | 0 | 0 | 0 | 2 | 286500527
Drehpotentiometer 0 bis 10 V für Türeinbau, (10KOhm) | Stück | 2 | 0 | 0 | 0 | 0 | 0 | 2 | EAN Nummer 4015082294915
Taster für Geräteeinbau, 22,5 mm, Kalotte rot, 1 ö | Stück | 0 | 0 | 1 | 0 | 0 | 0 | 1 | 468801027
Taster für Geräteeinbau, 22,5 mm, Kalotte grün, 1 s | Stück | 0 | 0 | 2 | 0 | 0 | 0 | 2 | 468801047
Leuchte für Geräteeinbau, 22.5mm, grün, 230V | Stück | 2 | 0 | 0 | 0 | 0 | 0 | 2 | 473292167
Leuchte für Geräteeinbau, 22.5mm, rot, 230V | Stück | 1 | 0 | 0 | 0 | 0 | 0 | 1 | 473292147
Öffnerelement Bodenbefestigung | Stück | 0 | 0 | 1 | 0 | 0 | 0 | 1 | 265314997
Schliesserelement Bodenbefestigung | Stück | 0 | 0 | 2 | 0 | 0 | 0 | 2 | 265311997
Leuchteinsatz Bodenbefestigung 230V | Stück | 3 | 0 | 0 | 0 | 0 | 0 | 3 | 473609707
Endschalter mit Rollen | Stück | 0 | 0 | 2 | 0 | 0 | 0 | 2 | 540661010 540690310
Gleiter für Endschalter Simulation (ER 25 Rohr) | Stück | 0 | 0 | 1 | 0 | 0 | 0 | 1
Leuchte/Fassung ca. 40 W inkl. Leuchtmittel | Stück | 0 | 0 | 0 | 2 | 0 | 0 | 2
Balkenleuchte LED | Stück | 0 | 0 | 0 | 1 | 0 | 0 | 1 | 941303470
Stecker T25 nass | Stück | 0 | 0 | 1 | 0 | 0 | 0 | 1 | 676604109
Kupplung CEE16 | Stück | 0 | 0 | 1 | 0 | 0 | 0 | 1 | 788600002
Beschriftungskleber gelb für Sicherungen 1 Bogen | Stück | 0 | 1 | 0 | 0 | 0 | 0 | 1 | 174127058
Klappwago Klemme 2x2.5 | Stück | 0 | 0 | 0 | 0 | 0 | 8 | 8 | 157812214
Wagoklemme 5er | Stück | 2 | 10 | 3 | 0 | 0 | 5 | 20 | 157800514
Diverse Holzschrauben | Stück | 30 | 30 | 30 | 10 | 0 | 0 | 100
Unterlagsscheiben | Stück | 10 | 20 | 20 | 10 | 0 | 0 | 60

## Schaltschränke
Materialliste Regionalmeisterschaften 2023
Schaltschrank (Schaltgerätekombination) | Einheit | HV | Speed | Rundung | Total | Eldas
Schaltschrank Metall 800 x 600 x 250, inkl. Grundplatte Einführung unten ohne Vorstanzungen | Stück | 1 | 0 | 0 | 1 | 834400163
Verdrahtungskanal 50 x 50 | Meter | 3 | 0 | 1 | 4 | 128053732
DIN-Schiene (Apparateschiene) | Meter | 2 | 0 | 0 | 2 | 168002532
Patchkabel UTP 0,5 m Cat 5e slim | Stück | 1 | 0 | 0 | 1 | 101347095
Befestigungselement RJ45 für DIN-Einbau | Stück | 1 | 0 | 0 | 1 | 966733051
Hauptschalter 25 A 4-polig für Türeinbau | Stück | 1 | 0 | 0 | 1 | 420014977
Steckdose Typ 13 für DIN-Einbau | Stück | 1 | 0 | 0 | 1 | 663046034
FI-LS C 13 A, 30 mA 1 LN für DIN Einbau | Stück | 3 | 0 | 0 | 3 | 804229264
FI-LS C 16 A, 30 mA 3 LN für DIN Einbau | Stück | 1 | 0 | 0 | 1 | 805179304
LS C 13 A 3 LN für DIN Einbau | Stück | 1 | 0 | 0 | 1 | 805690394
LS C 13 A 1 LN für DIN Einbau | Stück | 2 | 0 | 0 | 2 | 805159004
LS UC 2 A 2L für DIN Einbau | Stück | 1 | 0 | 0 | 1 | 806142020
SPD Kombi-Ableiter Typ 1/2 | Stück | 0 | 0 | 0 | 0 | 808463058
Motorschutzschalter 1,6 - 2,5 A inkl. Hilfskontakt 1 ö + 1 s, Q112 | Stück | 1 | 0 | 0 | 1 | 500400065
Motorschutzschalter 3,5 – 4,0 A inkl. Hilfskontakt 1 ö + 1 s, Q114 | Stück | 0 | 0 | 0 | 0 | 500400075
Hilfskontakt zu MS | Stück | 1 | 0 | 0 | 1 | 809991310
Schütz 2 kW Spule 230 V AC 1 s | Stück | 0 | 0 | 0 | 0 | 512400000
Schütz 4 kW Spule 230 V AC 4 s+ Hilfskontakte 2ö+2s | Stück | 2 | 0 | 0 | 2 | 512400000 512482020
Schütz 4 kW Spule 24 V DC 3 s+ 1ö | Stück | 4 | 0 | 0 | 4 | 512001103
Multifunktionsrelais (Schrittschalter, Minuterie) 230V | Stück | 2 | 0 | 0 | 2 | 528112600
Drehschalter H-O-A für Türeinbau 22,5 mm, 2s | Stück | 1 | 0 | 0 | 1 | 468803217
Drehpotentiometer 0 bis 10 V für Türeinbau, (10KOhm) | Stück | 2 | 0 | 0 | 2 | EAN Nummer 4015082294915
Vorwiderstand zu Potis 14k Ohm | Stück | 2 | 0 | 0 | 2
Drehschalter 0-1 für Türeinbau 22,5 mm, 1s | Stück | 1 | 0 | 0 | 1 | 468803017
Taster für Türeinbau, 22,5 mm, Kalotte schwarz, 1 s | Stück | 1 | 0 | 0 | 1 | 468801117
Pilz Not-Aus für Türeinbau, 22,5 mm, gelb-rot. 1ö+ 1s | Stück | 1 | 0 | 0 | 1 | 468246527 468993107
Signalhorn 24 V für Türeinbau, 22,5 mm, | Stück | 1 | 0 | 0 | 1 | 994626102
Lampe für Türeinbau, 22,5 mm, grün | Stück | 2 | 0 | 0 | 2 | 473292167
Lampe für Türeinbau, 22,5 mm, gelb | Stück | 0 | 0 | 0 | 0 | 473292137
Lampe für Türeinbau, 22,5 mm, rot | Stück | 1 | 0 | 0 | 1 | 473292147
Lampe für Türeinbau, 22,5 mm, weiss | Stück | 2 | 0 | 0 | 2 | 473292117
Schliesskontaktelement für Türeinbau | Stück | 4 | 0 | 0 | 4 | 468900077
Öffnungskontaktelement für Türeinbau | Stück | 0 | 0 | 0 | 0
Bezeichnungsschilder EB Schalter | Stück | 15 | 0 | 5 | 20 | 468990047 468993107
Speisgerät 230 V AC / 24 V DC 48 VA (Typ Siemens, leihweise von EIT.swiss) | Stück | 1 | 0 | 0 | 1
Logo 24V 0AB8 mit 8 DE / 4 DA / 2 AE 0-10 V, A192 (Typ Siemens, leihweise von EIT.swiss) | Stück | 1 | 0 | 0 | 1
Litzen 2.5mm2 (L1,L2,L3, N,PE) (Länge je Farbe) | Meter | 5 | 0 | 0 | 5 | 113103908 113103900 113103909 113103917 113103950
Litzen 1.5mm2 (L1,L2,L3, N,PE) (Länge je Farbe) | Meter | 50 | 0 | 0 | 50 | 113103808 113103800 113103809 113103817 113103850
Litzen 0.75mm2 (24V DC +, 24V DC -) | Meter | 50 | 0 | 0 | 50 | 113003506 113003502
Aderendhülsen zu 2.5/1.5/ 0.75 | Stück | 100 | 0 | 0 | 100 | 156435509 156435309 156435109
Diverse Kabelschuhe | Stück | 10 | 0 | 0 | 10
Klemmen 4mm2 grau | Stück | 35 | 0 | 0 | 35 | 158100237
Klemmen 4mm2 blau | Stück | 6 | 0 | 0 | 6 | 158100257
Klemmen 4mm2 Erde PE | Stück | 9 | 0 | 0 | 9 | 158110267
Klemmenwand 4mm2 grau | Stück | 14 | 0 | 0 | 14 | 158108237
Klemmen Stopper | Stück | 10 | 0 | 0 | 10 | 158910037
Klemmenabdeckung mit Schrauben (Einspeisung) | Stück | 1 | 0 | 0 | 1 | 158925117 158940017
Beschriftungen Klemmen | Stück | 2 | 0 | 0 | 2 | 158950117
Doppelstockklemmen 4L schwarz | Stück | 4 | 0 | 0 | 4 | 158132237
Doppelstockklemmen 4L blau | Stück | 4 | 0 | 0 | 4 | 158102257
Doppelstockklemmenwand | Stück | 2 | 0 | 0 | 2 | 158148237
Doppelstockklemmen grau | Stück | 0 | 0 | 0 | 0 | 158102137
Doppelstockklemmen 4L PE | Stück | 0 | 0 | 0 | 0 | 158111267
Verbinderplatter zu Doppelstockklemmen 4fach mit Schrauben | Stück | 2 | 0 | 0 | 2 | 158900527