## Installation
Materialliste Regionalmeisterschaften 2025
Installationsmaterial | Einheit | Panel A | Panel B | Panel C | Panel D | Rundung | Total | Eldas z.B.
PVC Kanal 40 x 60 | Meter | 0 | 3 | 0 | 0 | 1 | 4 | 127301072
Brüstungskanal 130 | Meter | 0 | 1 | 0.8 | 0 | 0.2 | 2 | 127520172
Deckel für Brüstungskanal tehalit BR 80 | Meter | 0 | 1 | 0.8 | 0 | 0.2 | 2 | 127542532
Enddeckel zu Brüstungskanal 130 | Stück | 0 | 1 | 1 | 0 | 0 | 2 | 127560502
KIR M 20 (biegbar) | Meter | 0 | 1.5 | 0 | 1.6 | 1.4 | 4.5 | 125001209
KIR-Briden M 20 | Stück | 0 | 8 | 0 | 6 | 6 | 20 | 126101012
ALU-Rohr M 20 (biegbar) | Meter | 3.1 | 0 | 0 | 0 | 1.4 | 4.5 | 125030299
ALU-Briden / Clic M 20 | Stück | 17 | 0 | 0 | 0 | 3 | 20 | 126182020
ALU Endhüllen M20 | Stück | 6 | 0 | 0 | 0 | 0 | 6 | 126208020
ER Rohr M20 | Meter | 0 | 0 | 0.8 | 0 | 0.2 | 1 | 125041200
ER -Klick Briden M20 | Stück | 0 | 0 | 2 | 0 | 0 | 2 | 126024004
Gittertrasse 60x100 | Meter | 1.1 | 1.9 | 1.4 | 0 | 0.1 | 4.5 | 127020409
Gittertrasse Befestigungskralle 125mm | Stück | 0 | 0 | 4 | 0 | 0 | 4 | 127028629
Ausleger Wand 100 | Stück | 3 | 6 | 0 | 0 | 1 | 10 | 127081909
Stosstellenverbinder | Stück | 0 | 1 | 0 | 0 | 0 | 4 | 127028009
Befestigungs Platte+ Schraube Gittertrasse | Stück | 6 | 12 | 0 | 0 | 2 | 20 | 127028109
Nagelbrieden 7-10 | Stück | 0 | 0 | 19 | 0 | 11 | 30 | 120022435
Nagelbrieden 10-12 | Stück | 0 | 0 | 7 | 0 | 3 | 10 | 120020319
FE0 Kabel 2 x 1,5 mm2 2L | Meter | 0 | 8.5 | 4.1 | 0 | 2.4 | 15 | 109010203
FE0 Kabel 3 x 1,5 mm2 LNPE | Meter | 0 | 9.7 | 0.6 | 2.1 | 4.6 | 17 | 194010323
FE0 Kabel 4 x 1,5 mm2 2LNPE | Meter | 0 | 1.7 | 0 | 0 | 0.3 | 2 | 194010423
FE0 Kabel 5 x 1,5 mm2 3LNPE | Meter | 3.2 | 5.9 | 0 | 0.9 | 2 | 12 | 194010523
FE0 Kabel 6 x 1,5 mm2 4LNPE | Meter | 0 | 3 | 3.3 | 0 | 1.7 | 8 | 109010633
FE0 Kabel 7 x 1,5 mm2 6LPE | Meter | 0 | 2.9 | 5 | 0 | 2.1 | 10 | 109010733
FE0 Kabel 5 x 2,5 mm2 3LNPE | Meter | 0 | 5.9 | 3.5 | 0 | 1.6 | 11 | 194020523
PUR Kabel 5 x 2.5 mm2 3LNPE | Meter | 0 | 0 | 3 | 0 | 0 | 3 | 115820525
U72 1x4x0.8 | Meter | 4.2 | 6.5 | 0 | 0.9 | 2.4 | 14 | 102068004
UKV Kabel Cat 5e U-UTP | Meter | 0 | 4.4 | 0.6 |  | 1 | 6 | 101771906
Kabelverschraubungen M 16 (Produkteabhängig) | Stück | 2 | 3 | 2 | 0 | 3 | 10 | 121752508
Gegenmutter M16 | Stück | 2 | 3 | 2 | 0 | 3 | 10 | 126367404
Kabelverschraubungen M 20 (Produkteabhängig) | Stück | 3 | 10 | 6 | 0 | 6 | 25 | 121742468
Gegenmutter M20 | Stück | 3 | 10 | 6 | 0 | 6 | 25 | 126367503
Kabelverschraubungen M 25 (Produkteabhängig) | Stück | 0 | 2 | 1 | 0 | 2 | 5 | 121742538
Gegenmutter M25 | Stück | 0 | 2 | 1 | 0 | 2 | 5 | 126367603
Kabelbinder 298 mm | Stück | 20 | 30 | 50 | 0 | 0 | 100 | 120070704
Kabelbinder 160 mm | Stück | 20 | 30 | 50 | 0 | 0 | 100 | 120070124
Abzweigdose 80x80 AP trocken | Stück | 0 | 1 | 0 | 0 | 0 | 1 | 150600048
AP Anschluss-Steckdose CEE16 | Stück | 0 | 0 | 1 | 0 | 0 | 1 | 728600206
AP Revisionsschalter 3 polig nass | Stück | 1 | 0 | 0 | 0 | 0 | 1 | 220150097
AP Revisionsschalter 6 polig nass | Stück | 0 | 0 | 1 | 0 | 0 | 1 | 220150117
Asyncron-Motor | Stück | 0 | 0 | 1 | 0 | 0 | 1 | MS beachten
AP Gr1+1 T23+T25 | Stück | 0 | 1 | 0 | 0 | 0 | 1 | 283002000 639610000 641510000
AP Taster | Stück | 0 | 1 | 0 | 0 | 0 | 1 | 760101000
AP Drehschalter Hand-0-Automat | Stück | 0 | 1 | 0 | 0 | 0 | 1 | 217461000
AP PIR | Stück | 0 | 1 | 0 | 0 | 0 | 1 | 535940065
AP Drehdimmer Dali | Stück | 0 | 1 | 0 | 0 | 0 | 1 | 348311000
EB Steckdose T13 für Brüstungskanal | Stück | 0 | 1 | 1 | 0 | 0 | 2 | 753301003
EB Steckdose 1x RJ 45 für Brüstungskanel | Stück | 0 | 0 | 1 | 0 | 0 | 1 | 977355003
EB Geräteträger Gr 1 für Brüstungskanal | Stück | 0 | 1 | 2 | 0 | 0 | 1 | 372903323
Abdeckrahmen Gr1 zu Brüstungskanal | Stück | 0 | 1 | 2 | 0 | 0 | 1 | 334 901 003
AP Gehäuse 3fach zu für Bedienelemente | Stück | 1 | 0 | 1 | 0 | 0 | 2 | 216538 | EATON
AP Gehäuse 1fach zu Drehpotentiometer | Stück | 2 | 0 | 0 | 0 | 0 | 2 | 216535 | EATON
Drehpotentiometer 0 bis 10 V für Türeinbau, (10KOhm) | Stück | 2 | 0 | 0 | 0 | 0 | 2 | 232233 | EATON
Vorwiderstand zu Potis 14kOhm | Stück | 2 | 0 | 0 | 0 | 0 | 2 | Elektronikshop
Taster für Geräteeinbau, 22,5 mm, Kalotte rot | Stück | 0 | 0 | 1 | 0 | 0 | 1 | 216594 | EATON
Taster für Geräteeinbau, 22,5 mm, Kalotte grün | Stück | 0 | 0 | 1 | 0 | 0 | 1 | 216596 | EATON
Leuchte für Geräteeinbau, 22.5mm, grün | Stück | 2 | 0 | 0 | 0 | 0 | 2 | 216773 | EATON
Leuchte für Geräteeinbau, 22.5mm, rot | Stück | 1 | 0 | 0 | 0 | 0 | 1 | 216772 | EATON
Leuchte für Geräteeinbau, 22.5mm, gelb | Stück | 0 | 0 | 1 | 0 | 0 | 1 | 216774 | EATON
Öffnerelement Bodenbefestigung | Stück | 0 | 0 | 1 | 0 | 0 | 1 | 216382 | EATON
Schliesserelement Bodenbefestigung | Stück | 0 | 0 | 1 | 0 | 0 | 1 | 216380 | EATON
Leuchteinsatz Bodenbefestigung 230V weiss | Stück | 3 | 0 | 1 | 0 | 0 | 4 | 216566 | EATON
Endschalter mit Rollen | Stück | 0 | 0 | 2 | 0 | 0 | 2 | 266109 266123 | EATON
Gleiter für Endschalter Simulation | Stück | 0 | 0 | 1 | 0 | 0 | 1 | EVT. ER 25 mm
Leuchte/Fassung | Stück | 0 | 0 | 0 | 2 | 0 | 2 | 930313209
Leuchtmittel | Stück | 0 | 0 | 0 | 2 | 0 | 2 | 941811250
Balkenleuchte LED Surface 600 18W Dali | Stück | 0 | 0 | 0 | 1 | 0 | 1 | 4058075733398
Stecker T25 nass | Stück | 0 | 0 | 1 | 0 | 0 | 1 | 676604109
Kupplung CEE16 | Stück | 0 | 0 | 1 | 0 | 0 | 1 | 788600002
Beschriftungskleber gelb für Sicherungen 1 Bogen | Stück | 0 | 1 | 0 | 0 | 0 | 1 | 174127058
Klappwago Klemme 2x2.5 | Stück | 0 | 0 | 0 | 0 | 8 | 8 | 157812214
Wagoklemme 5er | Stück | 2 | 10 | 3 | 0 | 5 | 20 | 157800514
Diverse Holzschrauben 4 x 15 usw. | Stück | 30 | 30 | 30 | 10 | 0 | 100
Unterlagsscheiben für Ausleger usw. | Stück | 10 | 20 | 20 | 10 | 0 | 60

## Schaltschränke
Materialliste Regionalmeisterschaften 2025
Schaltschrank (Schaltgerätekombination) | Einheit | HV | Rundung | Total | Eldas
Schaltschrank Metall 800 x 600 x 250, inkl. Grundplatte Einführung oben ohne Vorstanzungen | Stück | 1 | 0 | 1 | 834300141
Montageplatte 600 x800 | Stück | 1 | 0 | 1 | 834360141
Verdrahtungskanal 50 x 50 | Meter | 3 | 1 | 4 | 128053732
DIN-Schiene (Apparateschiene) | Meter | 2 | 0 | 2 | 168002532
Patchkabel UTP 0,5 m Cat 5e slim | Stück | 1 | 0 | 1 | 101347095
Befestigungselement RJ45 für DIN-Einbau | Stück | 1 | 0 | 1 | 966730624
Hauptschalter 25 A 4-polig für Türeinbau | Stück | 1 | 0 | 1 | 207401 | EATON
Steckdose Typ 13 für DIN-Einbau | Stück | 1 | 0 | 1 | 663046034
FI-LS C 13 A, 30 mA 1 LN für DIN Einbau | Stück | 3 | 0 | 3 | 804229264
FI-LS C 16 A, 30 mA 3 LN für DIN Einbau | Stück | 1 | 0 | 1 | 805179304
LS C 13 A 3 LN für DIN Einbau | Stück | 1 | 0 | 1 | 805690394
LS C 13 A 1 LN für DIN Einbau | Stück | 2 | 0 | 2 | 805159004
LS UC 2 A 2L für DIN Einbau | Stück | 1 | 0 | 1 | 806142020
Motorschutzschalter 1,6 - 2,5 A inkl. Hilfskontakt 1 ö + 1 s, Q112 | Stück | 1 | 0 | 1 | 500400065
Hilfskontakt zu MS | Stück | 1 | 0 | 1 | 809991310
Schütz 4 kW Spule 230 V AC 3 s+ Hilfskontakte 1ö+3s | Stück | 3 | 0 | 3 | 512400000 512482020
Schütz 4 kW Spule 24 V DC 3 s+ 1ö | Stück | 4 | 0 | 4 | 512001103
Multifunktionsrelais (Schrittschalter, Minuterie) 230V | Stück | 1 | 0 | 1 | 528112600
Zeitrelais Einschaltverzögerung 230V 1U | Stück | 1 | 0 | 1 | 528981600
Drehschalter H-O-A für Türeinbau 22,5 mm | Stück | 1 | 0 | 1 | 216872 | EATON
Vorwiderstand zu Potis 14k Ohm | Stück | 2 | 0 | 2 | Elektronikshop
Drehschalter 0-1 für Türeinbau 22,5 mm, 1s | Stück | 1 | 0 | 1 | 216518 | EATON
Schild H 0 A | Stück | 1 | 0 | 1 | 216493 | EATON
Taster für Türeinbau, 22,5 mm, Kalotte schwarz, 1 s | Stück | 1 | 0 | 1 | 216590 | EATON
Pilz Not-Aus für Türeinbau, 22,5 mm, gelb-rot. 1ö+ 1s | Stück | 1 | 0 | 1 | 216516 | EATON
Bezeichnungsschild ETN RMQ NOT-AUS: | Stück | 1 | 0 | 1 | 216483 | EATON
Signalhorn 24 V für Türeinbau, 22,5 mm, | Stück | 1 | 0 | 1 | 198272 | EATON
Lampe für Türeinbau, 22,5 mm, grün | Stück | 2 | 0 | 2 | 216773 | EATON
Lampe für Türeinbau, 22,5 mm, gelb | Stück | 1 | 0 | 1 | 216774 | EATON
Lampe für Türeinbau, 22,5 mm, rot | Stück | 1 | 0 | 1 | 216772 | EATON
Lampe für Türeinbau, 22,5 mm, weiss | Stück | 1 | 0 | 1 | 216771 | EATON
Lampenelement 230 V für Türeinbau, 22,5 mm, weiss | Stück | 3 | 0 | 3 | 216563 | EATON
Lampenelement 24 V für Türeinbau, 22,5 mm, weiss | Stück | 3 | 0 | 3 | 216557 | EATON
Schliesskontaktelement für Türeinbau | Stück | 2 | 0 | 2 | 216504 | EATON
Öffnungskontaktelement für Türeinbau | Stück | 1 | 0 | 1 | 216503 | EATON
Kupplungselement | Stück | 6 | 0 | 6 | 216374 | EATON
Bezeichnungsschilder EB Schalter |  | 17 | 5 | 22 | 216392 | EATON
Schild alu | Stück | 17 | 5 | 22 | 216480 | EATON
Speisgerät 230 V AC / 24 V DC 48 VA (Typ Siemens, leihweise von EIT.swiss) | Stück | 1 | 0 | 1 |  | Bestellen
Logo 24V 0AB8 mit 8 DE / 4 DA / 2 AE 0-10 V, A192 (Typ Siemens, leihweise von EIT.swiss) | Stück | 1 | 0 | 1 |  | Bestellen
Litzen 2.5mm2 (L1,L2,L3, N,PE) (Länge je Farbe) | Meter | 5 | 0 | 5 | 113103908 113103900 113103909 113103917 113103950
Litzen 1.5mm2 (L1,L2,L3, N,PE) (Länge je Farbe) | Meter | 50 | 0 | 50 | 113103808 113103800 113103809 113103817 113103850
Litzen 0.75mm2 (24V DC +, 24V DC -) | Meter | 50 | 0 | 50 | 113003506 113003502
Aderendhülsen zu 2.5/1.5/ 0.75 | Stück | 100 | 0 | 100 | 156433309 156433519 156434109
Aderendhülsen zu 2.5/1.5/ 0.75 | Stück | 100 | 0 | 200 | 156435509 156435309 156435109
Diverse Kabelschuhe | Stück | 10 | 0 | 10
Klemmen 4mm2 grau | Stück | 29 | 6 | 35 | 158100237
Klemmen 4mm2 blau | Stück | 9 | 2 | 11 | 158100257
Klemmen 4mm2 Erde PE | Stück | 10 | 5 | 15 | 158110267
Klemmenwand 4mm2 grau | Stück | 13 | 5 | 18 | 158108237
Klemmen Stopper | Stück | 10 | 0 | 10 | 158910037
Klemmenabdeckung mit Schrauben (Einspeisung) | Stück | 1 | 0 | 1 | 158925117 158940017
Beschriftungen Klemmen | Stück | 2 | 0 | 2 | 158950117
Doppelstockklemmen 4L schwarz | Stück | 4 | 2 | 6 | 158132237
Doppelstockklemmen 4L blau | Stück | 4 | 2 | 6 | 158102257
Doppelstockklemmenwand | Stück | 4 | 6 | 10 | 158148237
Doppelstockklemmen grau | Stück | 4 | 6 | 10 | 158102137
Doppelstockklemmen 4L PE | Stück | 2 | 2 | 4 | 158111267
Verbinderplatter zu Doppelstockklemmen 3-fach mit Schrauben | Stück | 2 | 0 | 2 | 158931117
Schrauben selbsbohr für Apparateschiene | Stück | 20 | 0 | 20
Schrauben isoliert Verdrahtungskanal | Stück | 20 | 0 | 20